## Werkblad
Simple adjustment of the grinding angle (∆)
See report "Grinding angle adjustment"

length A as function of the grinding angle ∆ with S as parameter
(s= distance from stone to support-top)
Ø=	240	–> R=	120	Ø = stone-diameter (mm)
S=	65	70	75	80	85	90	95	100	105	110	115	120	125
∆ (°)	Adjustable length A (mm)
10	127	134	140	147	153	159	165	171	177	182	188	194	200
11	126	132	139	145	151	157	163	169	175	181	186	192	198
12	124	130	137	143	149	155	161	167	173	179	185	190	196
13	122	129	135	141	147	153	159	165	171	177	183	189	194
14	121	127	133	140	146	152	158	164	169	175	181	187	193
15	119	125	132	138	144	150	156	162	168	174	179	185	191
16	118	124	130	136	142	148	154	160	166	172	178	183	189
17	116	122	129	135	141	147	153	159	164	170	176	182	187
18	115	121	127	133	139	145	151	157	163	169	174	180	186
19	113	119	126	132	138	144	150	155	161	167	173	178	184
20	112	118	124	130	136	142	148	154	160	165	171	177	182
21	110	116	123	129	135	141	147	152	158	164	170	175	181
22	109	115	121	127	133	139	145	151	157	162	168	174	179
23	108	114	120	126	132	138	144	149	155	161	167	172	178
24	106	112	118	124	130	136	142	148	154	159	165	171	176
25	105	111	117	123	129	135	141	147	152	158	164	169	175
26	104	110	116	122	128	134	139	145	151	157	162	168	173
27	102	109	115	121	126	132	138	144	149	155	161	166	172
28	101	107	113	119	125	131	137	142	148	154	159	165	171
29	100	106	112	118	124	130	135	141	147	152	158	164	169
30	99	105	111	117	123	128	134	140	146	151	157	162	168